## Wasserwerte
Wasserwerte in mg/L eintragen |  |  | Wasserumrechnungen passend für die Düngerfaufdrücke |  | NH4 | NO3 | P2O5 | K2O | CaO | MgO | Na2O | SO4 | Fe | Mn | Cu | Zn | B | Mo | Cl | CO3 | SiO2
Ammonium in NH4= | 0 | mg/L
Ammoniak in NH3= | 0 | mg/L | Liter hier eintragen= | 10
Nitrat in NO3= | 0.5 | mg/L | Gesamtergebnis | mg= | 0 | 5 | 0 | 19.28 | 593.176 | 44.766 | 215.68 | 90 | 0.32 | 0.02 | 0.02 | 0.02 | 0.16 | 0 | 263 | 71.9753 | 0
Nitrit in NO2= | 0 | mg/L |  | g= | 0 | 0.005 | 0 | 0.01928 | 0.59318 | 0.044766 | 0.21568 | 0.09 | 0.00032 | 2e-05 | 2e-05 | 2e-05 | 0.00016 | 0 | 0.263 | 0.071975 | 0
Phosphat in PO4= | 0 | mg/L | EC-Nährstoff Wasser bei 18° | mS/cm= | 0 | 0.00049996 | 0 | 0.0026604 | 0.11006 | 0.010218 | 0.030629 | 0.012742 | 9.2828e-05 | 3.2764e-06 | 3.1473e-06 | 2.692e-06 | 0.0001998 | 0 | 0.048219 | 0.015832 | 0
Phosphor in P= | 0 | mg/L | EC-Nährstoff Wasser bei 25° | mS/cm= | 0 | 0.0005806 | 0 | 0.0030287 | 0.12699 | 0.011773 | 0.038286 | 0.015178 | 0.00011689 | 3.7861e-06 | 3.588e-06 | 3.3038e-06 | 0.00024864 | 0 | 0.057121 | 0.017272 | 0
Kalium in K= | 1.6 | mg/L
Calcium in Ca= | 42.4 | mg/L | Faktor für EC-Feinjustierung des Wassers |  |  |  | EC-Wasser
Magnesium in Mg= | 2.7 | mg/L | Plus/Minus in 0,05 Schritten | 1 |  |  | Bei 18°= |  | 0.23116 | mS/cm
Natrium in Na= | 16 | mg/L |  |  |  |  | Bei 25°= |  | 0.2706 | mS/cm
Sulfat in SO4= | 9 | mg/L | Faktor zur Osmosewassserbenutzung
Schwefel in S= | 0 | mg/L | 50/50 = 2 ; 75/25 = 4 usw. | 1
Eisen in Fe= | 0.032 | mg/L | Zu benutzen wenn überhaupt keine "Guten Verhältnisse" erstellt werden können! Schont einfach unsere Umwelt!
Mangan in Mn= | 0.002 | mg/L |  |  |  |  | Weitere Informationen
Kupfer in Cu= | 0.002 | mg/L |  |  |  |  | Dieser Rechner basiert auf den Werten des Hanna HI83399 Multiparameter-CSB-Photometer. Alle unklaren Angaben müssen beim Wasseranbieter erfragt werden.
Zink in Zn= | 0 | mg/L
Bor in B= | 0.016 | mg/L
Molybdän in Mo= | 0 | mg/L
Chlor in Cl= | 26.3 | mg/L
Gesamtcarbonathärte in CaCO3= | 0 | mg/L
Carbonate in HCO3= | 73.22 | mg/L |  |  |  |  | Bei Phosphor und Schwefel aufpassen und bei den Carbonaten am besten immer nur eins ausfüllen. In DE gilt das 1dH/2,8*61= HCO3 ist.
Carbonathärte in °KH= | 0 | dH°
Silicium in SiO2= | 0 | mg/L

## Rechner
Vorauswahl der Düngerkomponenten |  |  | Nr. | Dünger Name | Form | Gewicht | NH4 | NO3 | P2O5 | K2O | CaO | MgO | Na2O | SO4 | Fe | Mn | Cu | Zn | B | Mo | Cl | CO3 | SiO2 | Informationen
|  |  | 118 | ph- plagron universal | Flüssig | 1 | 0% | 0% | 43% | 0% | 0% | 0% | 0% | 0% | 0% | 0% | 0% | 0% | 0% | 0% | 0% | 0% | 0% | 0
|  |  | 89 | Yara Tera CALCINIT | Pulver | 1 | 1.1% | 14.4% | 0% | 0% | 26% | 0% | 0% | 0% | 0% | 0% | 0% | 0% | 0% | 0% | 0% | 0% | 0% | Weiches Wasser, Calciumnitrat
|  |  | 67 | K+S EPSO Top Bittersalz 16-39 | Pulver | 1 | 0% | 0% | 0% | 0% | 0% | 16% | 0% | 38.95% | 0% | 0% | 0% | 0% | 0% | 0% | 0% | 0% | 0% | Weiches Wasser,Magnesium mit Schwefel
|  |  | 119 | GHE Cal Mag Supplement | Flüssig | 1 | 0% | 1% | 0% | 0% | 4% | 1% | 0% | 0% | 0% | 0% | 0% | 0% | 0% | 0% | 0% | 0% | 0% | 0
|  |  | 114 | YaraTera KRISTALON ROT CALCIUM | Pulver | 1 | 0.1% | 11.4% | 11% | 24% | 9.7% | 1% | 0% | 0% | 0.07% | 0.04% | 0.01% | 0.025% | 0.025% | 0.004% | 0.5% | 0% | 0% | Weiches Wasser,Fertigdünger
|  |  | 46 | Compo Hakaphos Soft16-8-22(+3) Spezial | Pulver | 1 | 6.3% | 9.7% | 8% | 22% | 0% | 3% | 0% | 0% | 0.15% | 0.05% | 0.02% | 0.015% | 0.02% | 0.0025% | 0.5% | 0% | 0% | Weiches Wasser
|  |  | 41 | Compo Hakaphos Rot 8-12-24(+4) | Pulver | 1 | 5% | 3% | 12% | 24% | 0% | 4% | 0% | 0% | 0.05% | 0.05% | 0.02% | 0.02% | 0.01% | 0.001% | 0.5% | 0% | 0% | Hartes Wasser
|  |  | 36 | Compo Hakaphos Basis3 3-15-36(+4) | Pulver | 1 | 0% | 3% | 15% | 36% | 0% | 4% | 0% | 0% | 0.2% | 0.05% | 0.02% | 0.015% | 0.01% | 0.001% | 0.5% | 0% | 0% | Weiches Wasser
|  |  | 127 | PP. BLOSSOM BOOST 10-30-20+2MGO+TE | Pulver | 1 | 4.8% | 5.2% | 30% | 20% | 0% | 2% | 0% | 0% | 0.12% | 0.06% | 0.015% | 0.015% | 0.02% | 0.01% | 0% | 0% | 0% | 0
|  |  | Düngername |  |  | Menge eingeben | NH4 | NO3 | P2O5 | K2O | CaO | MgO | Na2O | SO4 | Fe | Mn | Cu | Zn | B | Mo | Cl | CO3 | SiO2 | Nährstoffverhältnisse
[24 empty] | Von Zu | IST | Min | Max
|  |  | ph- plagron universal |  |  | 0 | 0 | 0 | 0 | 0 | 0 | 0 | 0 | 0 | 0 | 0 | 0 | 0 | 0 | 0 | 0 | 0 | 0 | CaO zu K2O | 1 zu 0,38 | 0.8 | 1.3
|  |  | Yara Tera CALCINIT |  |  | 0 | 0 | 0 | 0 | 0 | 0 | 0 | 0 | 0 | 0 | 0 | 0 | 0 | 0 | 0 | 0 | 0 | 0 | MgO zu CaO | 1 zu 12,6 | 1.2 | 2.7
EC-Feinjustierung Dünger |  |  | K+S EPSO Top Bittersalz 16-39 |  |  | 0 | 0 | 0 | 0 | 0 | 0 | 0 | 0 | 0 | 0 | 0 | 0 | 0 | 0 | 0 | 0 | 0 | 0 | Na2O zu MgO | 1 zu 0,25 | 1.8 | unendlich
Plus/Minus in 0,05 |  | 1 | GHE Cal Mag Supplement |  |  | 0 | 0 | 0 | 0 | 0 | 0 | 0 | 0 | 0 | 0 | 0 | 0 | 0 | 0 | 0 | 0 | 0 | 0 | SO4 zu P2O5 | 1 zu 1,22 | 0.8 | 1.9
EC-Dünger |  |  | YaraTera KRISTALON ROT CALCIUM |  |  | 1 | 0.001 | 0.114 | 0.11 | 0.24 | 0.097 | 0.01 | 0 | 0 | 0.0007 | 0.0004 | 0.0001 | 0.00025 | 0.00025 | 4e-05 | 0.005 | 0 | 0 | P2O5 zu NO3 | 1 zu 1,09 | 0 | 1.7
Bei 18°= | 0.093668 | mS/cm | Compo Hakaphos Soft16-8-22(+3) Spezial |  |  | 0 | 0 | 0 | 0 | 0 | 0 | 0 | 0 | 0 | 0 | 0 | 0 | 0 | 0 | 0 | 0 | 0 | 0 | P2O5 zu N3+N4 | 1 zu 1,09 | ? | ?
Bei 25°= | 0.10917 | mS/cm | Compo Hakaphos Rot 8-12-24(+4) |  |  | 0 | 0 | 0 | 0 | 0 | 0 | 0 | 0 | 0 | 0 | 0 | 0 | 0 | 0 | 0 | 0 | 0 | 0 | NH4 zu K2O | 1 zu 259,28 | ? | ?
EC-Gesamt |  |  | Compo Hakaphos Basis3 3-15-36(+4) |  |  | 0 | 0 | 0 | 0 | 0 | 0 | 0 | 0 | 0 | 0 | 0 | 0 | 0 | 0 | 0 | 0 | 0 | 0 | NH4 zu NO3 | 1 zu 119 | ? | ?
Bei 18°= | 0.32483 | mS/cm | PP. BLOSSOM BOOST 10-30-20+2MGO+TE |  |  | 0 | 0 | 0 | 0 | 0 | 0 | 0 | 0 | 0 | 0 | 0 | 0 | 0 | 0 | 0 | 0 | 0 | 0 | Fe zu MgO | 1 zu 0 | ? | ?
Bei 25°= | 0.37977 | mS/cm | Nährstoffmenge Dünger |  |  | in g | 0.001 | 0.114 | 0.11 | 0.24 | 0.097 | 0.01 | 0 | 0 | 0.0007 | 0.0004 | 0.0001 | 0.00025 | 0.00025 | 4e-05 | 0.005 | 0 | 0 | CO3 zu SiO2 | 1 zu 0 | ? | ?
|  |  | Nährstoffmenge Dünger |  |  | in mg | 1 | 114 | 110 | 240 | 97 | 10 | 0 | 0 | 0.7 | 0.4 | 0.1 | 0.25 | 0.25 | 0.04 | 5 | 0 | 0 | CO3 zu NH4 | 1 zu 0,01 | ? | ?
|  |  | EC-Nährstoff Dünger 18° |  |  | mS/cm= | 0.0003548 | 0.011399 | 0.026965 | 0.033117 | 0.017997 | 0.0022825 | 0 | 0 | 0.00020306 | 6.5528e-05 | 1.5737e-05 | 3.3649e-05 | 0.00031218 | 5.6273e-06 | 0.00091671 | 0 | 0 |  | 1 zu 0
|  |  | EC-Nährstoff Dünger 25° |  |  | mS/cm= | 0.00041578 | 0.013238 | 0.032544 | 0.037702 | 0.020766 | 0.0026298 | 0 | 0 | 0.00025571 | 7.5722e-05 | 1.794e-05 | 4.1297e-05 | 0.00038849 | 7.0029e-06 | 0.0010859 | 0 | 0 |  | 1 zu 0
|  |  | Nährstoffm. Dünger+Wasser |  |  | in g | 0 | 0.12 | 0.11 | 0.26 | 0.69 | 0.05 | 0.22 | 0.09 | 0 | 0 | 0 | 0 | 0 | 0 | 0.27 | 0.07 | 0 |  | 1 zu 0
|  |  | Nährstoffm. Dünger+Wasser |  |  | in mg | 1 | 119 | 110 | 259.28 | 690.18 | 54.77 | 215.68 | 90 | 1.02 | 0.42 | 0.12 | 0.27 | 0.41 | 0.04 | 268 | 71.98 | 0 |  | 1 zu 0
[7 empty] | 1.0909 |  | 1 | 2.3571 | N-P-K | 3.2727 | 3 | 7.0713
|  |  | Einzelne Ionen |  |  |  | N aus NH4 | N aus NO3 | P | K | Ca | Mg | Na | S | Fe | Mn | Cu | Zn | B | Mo | Cl | C | Si | Nährstoffverhältnisse
[24 empty] | Von Zu | IST | Min | Max
|  |  | Nährstoffm. Dünger+Wasser |  |  | in g | 0 | 0.02712 | 0.04796 | 0.2158 | 0.49335 | 0.03015 | 0.16324 | 0.03006 | 0 | 0 | 0 | 0 | 0 | 0 | 0.27 | 0.014 | 0 | Ca zu K | 1 zu 0,44 | 1 | 1.5
|  |  | Nährstoffm. Dünger+Wasser |  |  | in mg | 0.777 | 26.894 | 47.96 | 215.2024 | 493.4787 | 33.0263 | 160.0346 | 30.06 | 1.02 | 0.42 | 0.12 | 0.27 | 0.41 | 0.04 | 268 | 14.396 | 0 | Mg zu Ca | 1 zu 14,94 | 1.2 | 3.5
|  |  | Nährstoffm. Dünger+Wasser |  |  | in mg/l | 0.0777 | 2.6894 | 4.796 | 21.5202 | 49.3479 | 3.3026 | 16.0035 | 3.006 | 0.102 | 0.042 | 0.012 | 0.027 | 0.041 | 0.004 | 26.8 | 1.4396 | 0 | Na zu Mg | 1 zu 0,21 | 1.5 | unendlich
[9 empty] | 2.3571 K: MG:CA; N-P-K Ca: 14.942 | S zu P | 1 zu 1,6 | 0.9 | 2.5
Meine g-Angaben und die Verhältnisse auf 10L Wasser um euch etwas Hilfe zu verschaffen. | [23 empty] | N zu P | 1 zu 1,73 | ? | ? | bar: 1 P to 7.0713 Fe
Wachstum |  | WW 1 bis 4 |  | BW 1 bis 4 |  | Verhältnisse |  | WW1 bis BW4 | 2.3571 K: BW 5 bis 6; 3.2727 Mg: BW7 bis 8; 7.0713 S: BW9 bis Ende |  | 1 zu 1,7332
Yara Calcinit |  | 2 | 2.5 | 3.2 | 4 | CaO zu K2O |  | 1 zu 1,3 | 2.3571 K: 1 zu 1,3; 3.2727 Mg: 1 zu 1,3; 7.0713 S: 1 zu 1,3 |  | 1 zu 0
Epso Bittersalz |  | 0 | 0.1 | 0.2 | 0.4 | MgO zu CaO |  | 1 zu 3 | 2.3571 K: 1 zu 2; 3.2727 Mg: 1 zu 2; 7.0713 S: 1 zu 1,2 |  | 1 zu 0
Hakaphos Blau |  | 0.2 | 0.2 | 0.2 | 0.2 | SO4 zu P2O5 |  | 1 zu 1 | 2.3571 K: 1 zu 1,3; 3.2727 Mg: 1 zu 2; 7.0713 S: 1 zu 2,8 |  | 1 zu 0
Hakaphos Soft Spezial |  | 2.8 | 3.2 | 3.5 | 4.6 | P2O5 zu NO3 |  | 1 zu 1,5 | 2.3571 K: 1 zu 0,6; 3.2727 Mg: 1 zu 0,4; 7.0713 S: 1 zu 0,2 |  | 1 zu 0
Hakaphos Basis 5 |  | 0.6 | 1 | 1.4 | 1.5 | P2O5 zu NO3+NH4 |  | 1 zu 2 | 2.3571 K: 1 zu 0,7; 3.2727 Mg: 1 zu 0,5; 7.0713 S: 1 zu 0,1 |  | 1 zu 0
Yara MKP |  | 0 | 0 | 0 | 0 | CO3 zu NH4 |  | 1 zu 5 | 2.3571 K: 1 zu 2; 3.2727 Mg: 1 zu 1,5; 7.0713 S: 1 zu 0
Phosphorsäure |  | 1.5 | 1.5 | 1.5 | 1.5 | Jeder der es nachvollzieht, kommt nicht ganz auf die Verhältnisse, dennoch nehme ich mir diese so als Hilfe. Für Verbeserungen bin ich offen! | bar: 1 P to 7.0713 Fe
Aminopower |  | 3 | 3 | 3 | 3 | bar: 1 P to 7.0713 Fe
EC |  | 0.8 | 1 | 1.2 | 1.4
Blüte |  | BW 5 bis 6 |  | BW 7 bis 9
Yara Calcinit |  | 3.3 | 2.8 | 2 | 0
Epso Bittersalz |  | 1.2 | 1.2 | 1.2 | 0
Hakaphos Blau |  | 0 | 0 | 0 | 0
Hakaphos Soft Spezial |  | 0 | 0 | 0 | 0
Haka Basis 5 |  | 2.5 | 2 | 0.6 | 0
Yara MKP |  | 1.4 | 1.4 | 2 | 0.6
Phosphorsäure |  | 1.5 | 1.5 | 1.5 | 1.5
Aminopower |  | 3 | 3 | 3 | 0
EC |  | 1.2 | 1 | 0.8 | 0.3

## DüngerTab
Nr. | Düngername | Form | Gewicht | NH4 | NO3 | P2O5 | K2O | CaO | MgO | Na2O | SO4 | Fe | Mn | Cu | Zn | B | Mo | Cl | CO3 | SiO2 | Information
1 | (AAA) Kein Dünger | Zero | 1 | 0% | 0% | 0% | 0% | 0% | 0% | 0% | 0% | 0% | 0% | 0% | 0% | 0% | 0% | 0% | 0% | 0% | Für welches Wasser usw.
2 | Biolchim Eisenchelat Fe EDDHA 6% | Pulver | 1 | 0% | 0% | 0% | 0% | 0% | 0% | 0% | 0% | 6% | 0% | 0% | 0% | 0% | 0% | 0% | 0% | 0% | Eisenchelat
3 | Biolchim Eisenchelat Fe EDTA 13% | Pulver | 1 | 0% | 0% | 0% | 0% | 0% | 0% | 0% | 0% | 13% | 0% | 0% | 0% | 0% | 0% | 0% | 0% | 0% | Eisenchelat
4 | Biolchim Gold Dry | Pulver | 1 | 0% | 0% | 0% | 0% | 0% | 0% | 0% | 0% | 0% | 0.6% | 0% | 0.5% | 0.9% | 0% | 0% | 0% | 44% | Spurennährstoff mit Silicum
5 | Biolchim Green-Go 12-12-36 | Pulver | 1 | 2.11% | 10% | 12% | 36% | 0% | 1% | 0% | 0% | 0.04% | 0.02% | 0.02% | 0.02% | 0.02% | 0.01% | 0% | 0% | 0% | Weiches Wasser
6 | Biolchim Green-Go 12-8-24+10CaO | Pulver | 1 | 1.05% | 11% | 8% | 24% | 10% | 0% | 0% | 0% | 0.04% | 0.02% | 0.02% | 0.02% | 0.02% | 0.01% | 0% | 0% | 0% | Weiches Wasser
7 | Biolchim Green-Go 19-19-19 | Pulver | 1 | 9.2% | 10.3% | 19% | 19% | 0% | 0% | 0% | 0% | 0.04% | 0.02% | 0.02% | 0.02% | 0.02% | 0.01% | 0% | 0% | 0% | Mittleres Wasser
8 | Biolchim Green-Go 19-6-20 | Pulver | 1 | 7.62% | 11.8% | 6% | 20% | 0% | 3% | 0% | 0% | 0.04% | 0.02% | 0.02% | 0.02% | 0.02% | 0.01% | 0% | 0% | 0% | Mittleres Wasser
9 | Biolchim Green-Go 21-7-21 | Pulver | 1 | 9% | 12.5% | 7% | 21% | 0% | 0% | 0% | 0% | 0.04% | 0.02% | 0.02% | 0.02% | 0.02% | 0.01% | 0% | 0% | 0% | Mittleres Wasser
10 | Biolchim Green-Go 6-12-36 | Pulver | 1 | 2.75% | 3.4% | 12% | 36% | 0% | 3% | 0% | 0% | 0.04% | 0.02% | 0.02% | 0.02% | 0.02% | 0.01% | 0% | 0% | 0% | Mittleres Wasser
11 | Biolchim Green-Go 6-48-18 | Pulver | 1 | 6.35% | 0% | 48% | 18% | 0% | 0% | 0% | 0% | 4% | 0.02% | 0.02% | 0.02% | 0.02% | 0.01% | 0% | 0% | 0% | Mittleres Wasser
12 | Biolchim Green-Go 8-16-24+10CaO | Pulver | 1 | 0% | 8% | 16% | 24% | 10% | 0% | 0% | 0% | 0.04% | 0.02% | 0.02% | 0.02% | 0.02% | 0.01% | 0.02% | 0% | 0% | Weiches Wasser
13 | Biolchim Green-Go 8-24-16+10CaO | Pulver | 1 | 1.05% | 7% | 24% | 16% | 10% | 0% | 0% | 0% | 0.04% | 0.02% | 0.02% | 0.02% | 0.02% | 0.01% | 0% | 0% | 0% | Weiches Wasser
14 | Biolchim K-Bomber 56 | Pulver | 1 | 0% | 0% | 6% | 56% | 0% | 0% | 0% | 0% | 0% | 0% | 0% | 0% | 0% | 0% | 0% | 0% | 0% | Kalium,Phosphor
15 | Biolchim Kupferchelat Cu EDTA 15% | Pulver | 1 | 0% | 0% | 0% | 0% | 0% | 0% | 0% | 0% | 0% | 0% | 15% | 0% | 0% | 0% | 0% | 0% | 0% | Kupferchelat
16 | Biolchim Manganchelat Mn EDTA 13% | Pulver | 1 | 0% | 0% | 0% | 0% | 0% | 0% | 0% | 0% | 0% | 13% | 0% | 0% | 0% | 0% | 0% | 0% | 0% | Manganchelat
17 | Biolchim Microfol Combi | Pulver | 1 | 0% | 0% | 0% | 0% | 0% | 9% | 0% | 26.96% | 4% | 4% | 1.5% | 1.5% | 0.5% | 0.1% | 0% | 0% | 0% | Spurennährstoffe
18 | Biolchim Schwefel gepresst | Pulver | 1 | 0% | 0% | 0% | 0% | 0% | 0% | 0% | 260.6% | 0% | 0% | 0% | 0% | 0% | 0% | 0% | 0% | 0% | Schwefel
19 | Biolchim Zinkchelat Zn EDTA 15% | Pulver | 1 | 0% | 0% | 0% | 0% | 0% | 0% | 0% | 0% | 0% | 0% | 0% | 15% | 0% | 0% | 0% | 0% | 0% | Zinkchelat
20 | Calciumcarbonat CaCO3 | Pulver | 1 | 0% | 0% | 0% | 0% | 56% | 0% | 0% | 0% | 0% | 0% | 0% | 0% | 0% | 0% | 0% | 60% | 0% | pH-Plus Regulierung, Härtung
21 | Compo Basafer Plus | Pulver | 1 | 0% | 0% | 0% | 0% | 0% | 0% | 0% | 0% | 6% | 0% | 0% | 0% | 0% | 0% | 0% | 0% | 0% | Boden, Eisenchelat
22 | Compo Basfoliar Aktiv SL | Flüssig | 1.37 | 3% | 0% | 0% | 18% | 0% | 0% | 0% | 0% | 0.02% | 0.01% | 0.02% | 0.01% | 0.01% | 0.001% | 0.5% | 0% | 0% | Blatt/Boden,Langzeit
23 | Compo Basfoliar Bor SL | Flüssig | 1.36 | 0% | 0% | 0% | 0% | 0% | 0% | 0% | 0% | 0% | 0% | 0% | 0% | 11% | 0% | 0% | 0% | 0% | Boden/Blatt, Borchelat
24 | Compo Basfoliar Combi Stipp SL | Flüssig | 1.5 | 0% | 9% | 0% | 0% | 15% | 0% | 0% | 0% | 0% | 0.4% | 0% | 0.01% | 0.2% | 0% | 0.5% | 0% | 0% | Blatt/Boden
25 | Compo Basfoliar Ferro Top SL 15+0+0(+4+8) | Flüssig | 1.4 | 15% | 0% | 0% | 0% | 0% | 0% | 0% | 11.98% | 8% | 0.02% | 0.002% | 0% | 0% | 0% | 0% | 0% | 0% | Blatt, Langzeit
26 | Compo Basfoliar Fruits SL | Flüssig | 1.55 | 0% | 0% | 40% | 15% | 0% | 5% | 0% | 0% | 0.05% | 0% | 0% | 0% | 0.01% | 0% | 0.5% | 0% | 0% | Blatt/Boden
27 | Compo Basfoliar Root Boster SL | Flüssig | 1.2 | 4.5% | 15.5% | 5% | 0% | 0% | 0% | 0% | 0% | 0% | 0% | 0% | 0% | 0% | 0% | 0% | 0% | 0% | Blatt/Boden, Aminosäure
28 | Compo Basfoliar Top-N SL | Flüssig | 1.25 | 28% | 0% | 0% | 0% | 0% | 0% | 0% | 0% | 0% | 0% | 0% | 0% | 0% | 0% | 0% | 0% | 0% | Blatt, Langzeit
29 | Compo Basfoliar Turf Complete SL | Flüssig | 1.4 | 7.5% | 1.5% | 4% | 6% | 0% | 2% | 0% | 0% | 0.05% | 0.01% | 0.005% | 0.005% | 0% | 0.008% | 0% | 0% | 0% | Blatt/Boden,Langzeit
30 | Compo Easy Start TE-Max | Pulver | 1 | 11% | 0% | 48% | 0% | 0% | 0% | 0% | 0% | 0.6% | 0.1% | 0% | 1% | 0% | 0% | 1% | 0% | 0% | Boden, Spurennährstoffe
31 | Compo Fetrilon 13 | Pulver | 1 | 0% | 0% | 0% | 0% | 0% | 0% | 0% | 0% | 13% | 0% | 0% | 0% | 0% | 0% | 0% | 0% | 0% | Boden, Eisenchelat
32 | Compo Fetrilon Combi 1 | Pulver | 1 | 0% | 0% | 0% | 0% | 0% | 3.3% | 0% | 0% | 4% | 4% | 1.5% | 1.5% | 0.5% | 0.1% | 0% | 0% | 0% | Boden, Spurennährstoffe
33 | Compo Hakaphos Amarillo 17-5-19(+1,5) | Pulver | 1 | 9.8% | 7.2% | 5% | 19% | 0% | 2% | 0% | 0% | 0.05% | 0.05% | 0.02% | 0.02% | 0.01% | 0.001% | 0.5% | 0% | 0% | Hartes Wasser
34 | Compo Hakaphos Azerka 20-7-10(+3) | Pulver | 1 | 11.9% | 8.1% | 7% | 10% | 0% | 3% | 0% | 0% | 0.075% | 0.05% | 0.02% | 0.015% | 0.01% | 0.001% | 0.5% | 0% | 0% | Hartes Wasser
35 | Compo Hakaphos Basis2 3-9-40(+4) | Pulver | 1 | 0% | 3% | 9% | 40% | 0% | 4% | 0% | 0% | 0.15% | 0.05% | 0.02% | 0.015% | 0.01% | 0.001% | 0.5% | 0% | 0% | Weiches Wasser
36 | Compo Hakaphos Basis3 3-15-36(+4) | Pulver | 1 | 0% | 3% | 15% | 36% | 0% | 4% | 0% | 0% | 0.2% | 0.05% | 0.02% | 0.015% | 0.01% | 0.001% | 0.5% | 0% | 0% | Weiches Wasser
37 | Compo Hakaphos Basis5 5-20-30(+5) | Pulver | 1 | 1% | 4% | 20% | 30% | 0% | 5% | 0% | 0% | 0.2% | 0.1% | 0.06% | 0.025% | 0.03% | 0.003% | 0.5% | 0% | 0% | Weiches Wasser
38 | Compo Hakaphos Blau 15-10-15(+2) | Pulver | 1 | 11% | 4% | 10% | 15% | 0% | 2% | 0% | 0% | 0.05% | 0.05% | 0.02% | 0.02% | 0.01% | 0.001% | 0.5% | 0% | 0% | Hartes Wasser
39 | Compo Hakaphos Gelb20-0-16(+1) | Pulver | 1 | 11.4% | 8.6% | 0% | 16% | 0% | 1% | 0% | 0% | 0.075% | 0.05% | 0.02% | 0.015% | 0.01% | 0.001% | 0.5% | 0% | 0% | Hartes Wasser
40 | Compo Hakaphos Grün 20-5-10(+2) | Pulver | 1 | 13% | 7% | 5% | 10% | 0% | 2% | 0% | 0% | 0.05% | 0.05% | 0.02% | 0.02% | 0.01% | 0.001% | 0.5% | 0% | 0% | Hartes Wasser
41 | Compo Hakaphos Rot 8-12-24(+4) | Pulver | 1 | 5% | 3% | 12% | 24% | 0% | 4% | 0% | 0% | 0.05% | 0.05% | 0.02% | 0.02% | 0.01% | 0.001% | 0.5% | 0% | 0% | Hartes Wasser
42 | Compo Hakaphos Soft Elite 24-6-12(+2) | Pulver | 1 | 11% | 13% | 6% | 12% | 0% | 2% | 0% | 0% | 0.1% | 0.05% | 0.02% | 0.015% | 0.01% | 0.001% | 0.5% | 0% | 0% | Weiches Wasser
43 | Compo Hakaphos Soft Naranja 15-5-30(+2) | Pulver | 1 | 4.8% | 10.2% | 5% | 30% | 0% | 2% | 0% | 0% | 0.05% | 0.05% | 0.02% | 0.02% | 0.01% | 0.001% | 0.5% | 0% | 0% | Weiches Wasser
44 | Compo Hakaphos Soft Novell 11-11-30(+3) | Pulver | 1 | 3.5% | 7.5% | 11% | 30% | 0% | 3% | 0% | 0% | 0.1% | 0.05% | 0.02% | 0.015% | 0.01% | 0.001% | 0.5% | 0% | 0% | Weiches Wasser
45 | Compo Hakaphos Soft Plus 14-6-24(+3) | Pulver | 1 | 6.4% | 7.6% | 6% | 24% | 0% | 3% | 0% | 0% | 0.075% | 0.05% | 0.02% | 0.015% | 0.01% | 0.001% | 0.5% | 0% | 0% | Weiches Wasser
46 | Compo Hakaphos Soft16-8-22(+3) Spezial | Pulver | 1 | 6.3% | 9.7% | 8% | 22% | 0% | 3% | 0% | 0% | 0.15% | 0.05% | 0.02% | 0.015% | 0.02% | 0.0025% | 0.5% | 0% | 0% | Weiches Wasser
47 | Compo Hakaphos Soft Ultra 18-12-18(+2,4) | Pulver | 1 | 7.7% | 10.3% | 12% | 18% | 0% | 2.4% | 0% | 0% | 0.1% | 0.05% | 0.02% | 0.015% | 0.01% | 0.001% | 0.5% | 0% | 0% | Weiches Wasser
48 | Compo Kamasol brillant Blau | Flüssig | 1.25 | 6.6% | 1.4% | 8% | 6% | 0% | 0.04% | 0% | 0% | 0.02% | 0.01% | 0.002% | 0.002% | 0.01% | 0.001% | 0.5% | 0% | 0% | Blatt/Boden,Langzeit
49 | Compo Kamasol brillant Grün | Flüssig | 1.2 | 8.5% | 1.5% | 4% | 7% | 0% | 0.2% | 0% | 0% | 0.02% | 0.01% | 0.002% | 0.002% | 0.01% | 0.001% | 0.5% | 0% | 0% | Blatt/Boden,Langzeit
50 | Compo NovaTec 18 fluid | Flüssig | 1.2 | 9% | 9% | 0% | 0% | 0% | 0% | 0% | 0% | 0% | 0% | 0% | 0% | 0% | 0% | 0% | 0% | 0% | Hartes Wasser
51 | Compo NovaTec Solub 25 | Pulver | 1 | 21% | 0% | 0% | 0% | 0% | 0% | 0% | 71.9% | 0% | 0% | 0% | 0% | 0% | 0% | 0% | 0% | 0% | Hartes Wasser
52 | Compo NovaTec Solub K-Max10-5-30(+2) | Pulver | 1 | 6% | 4% | 5% | 30% | 0% | 2% | 0% | 35.95% | 0.05% | 0.05% | 0.02% | 0.02% | 0.01% | 0.001% | 0.5% | 0% | 0% | Hartes Wasser
53 | Compo NovaTec Solub NK-Max16-8-16(+2) | Pulver | 1 | 11% | 5% | 8% | 16% | 0% | 2% | 0% | 32.95% | 0.05% | 0.05% | 0.02% | 0.02% | 0.01% | 0.001% | 0.5% | 0% | 0% | Hartes Wasser
54 | Compo NovaTec Solub N-Max 19-5-5(+2) | Pulver | 1 | 16% | 3% | 5% | 5% | 0% | 2% | 0% | 50.93% | 0.05% | 0.05% | 0.02% | 0.02% | 0.01% | 0.001% | 0.5% | 0% | 0% | Hartes Wasser
55 | Compo NovaTec Solub P-Max 13-33-13(+2,5) | Pulver | 1 | 8% | 5% | 33% | 13% | 0% | 2.5% | 0% | 5.99% | 0.05% | 0.05% | 0.02% | 0.02% | 0.01% | 0.001% | 0.5% | 0% | 0% | Hartes Wasser
56 | Compo Nutribor | Pulver | 1 | 0% | 6% | 0% | 0% | 0% | 5% | 0% | 26.96% | 0% | 1% | 0% | 0.1% | 8% | 0.04% | 0% | 0% | 0% | Boden, Spurennährstoffe
57 | Compo Vitanica MC | Flüssig | 1.23 | 9% | 2% | 3% | 7% | 0% | 0% | 0% | 0% | 0.1% | 0.5% | 0.05% | 0% | 0% | 0% | 0% | 0% | 0% | Blatt/Boden Langzeit
58 | Compo Vitanica P3 | Flüssig | 1.23 | 5% | 0% | 0% | 10% | 0% | 0% | 0% | 0% | 0.02% | 0.01% | 0.002% | 0.002% | 0.01% | 0.001% | 0% | 0% | 0% | Blatt/Boden Langzeit
59 | Compo Vitanica RZ | Flüssig | 1.1 | 5% | 0% | 0% | 5% | 0% | 0% | 0% | 0% | 0% | 0% | 0% | 0% | 0% | 0% | 0% | 0% | 0% | Blatt/Boden, Wurzelstimulator,Rhizotonic
60 | Compo Vitanica Si | Flüssig | 1.24 | 5% | 0% | 3% | 7% | 0% | 0% | 1.7% | 0% | 0% | 0% | 0% | 0% | 0% | 0% | 0% | 0% | 10% | Blatt/Boden, Langzeit, Silcate
61 | Harnstoffphosphat 17-44-0 | Pulver | 1 | 3.825% | 13.18% | 44% | 0% | 0% | 0% | 0% | 0% | 0% | 0% | 0% | 0% | 0% | 0% | 0% | 0% | 0% | pH-Minus Regulierung, mit N und P
62 | HuminTech AMINO POWER Plus Liquid | Flüssig | 1.2 | 2% | 6% | 0% | 0% | 0% | 0% | 0% | 0% | 0.2% | 0.1% | 0.01% | 0.01% | 0.05% | 0.01% | 0% | 0% | 0% | Aminosäure und Spurenelemente
63 | HuminTech Fulvital Plus Liquid | Flüssig | 1.2 | 0% | 0% | 0% | 0% | 0% | 3.15% | 0% | 3.89% | 1.2% | 0.6% | 0.4% | 0.8% | 0% | 0% | 0% | 0% | 0% | Fulvosäuren und Spurenelemente
64 | K+S EPSO Bortop Bittersalz+Bor 12,6- | Pulver | 1 | 0% | 0% | 0% | 0% | 0% | 12.6% | 0% | 29.96% | 0% | 0% | 0% | 0% | 4% | 0% | 0% | 0% | 0% | Weiches Wasser,Magnesium mit Schwefel+Bor
65 | K+S EPSO Combitop Bittersalz+Spuren 13-41 | Pulver | 1 | 0% | 0% | 0% | 0% | 0% | 13% | 0% | 40.74% | 0% | 4% | 0% | 1% | 0% | 0% | 0% | 0% | 0% | Weiches Wasser,Magnesium mit Schwefel+Spuren
66 | K+S EPSO Microtop Bittersalz+Spuren 15-37 | Pulver | 1 | 0% | 0% | 0% | 0% | 0% | 15% | 0% | 37.15% | 0% | 1% | 0% | 0% | 0% | 0.9% | 0% | 0% | 0% | Weiches Wasser,Magnesium mit Schwefel+Spuren
67 | K+S EPSO Top Bittersalz 16-39 | Pulver | 1 | 0% | 0% | 0% | 0% | 0% | 16% | 0% | 38.95% | 0% | 0% | 0% | 0% | 0% | 0% | 0% | 0% | 0% | Weiches Wasser,Magnesium mit Schwefel
68 | K+S soluMAP NP 12+61 | Pulver | 1 | 11.8% | 0% | 61% | 0% | 0% | 0% | 0% | 0% | 0% | 0% | 0% | 0% | 0% | 0% | 0% | 0% | 0% | Hartes Wasser
69 | K+S soluMKP PK 51,5-34 | Pulver | 1 | 0% | 0% | 51.5% | 34% | 0% | 0% | 0% | 0% | 0% | 0% | 0% | 0% | 0% | 0% | 0% | 0% | 0% | Weiches Wasser, Kalium mit Phosphor
70 | K+S soluMOP Kaliumchlorid 60 | Pulver | 1 | 0% | 0% | 0% | 60% | 0% | 0% | 0% | 0% | 0% | 0% | 0% | 0% | 0% | 0% | 80% | 0% | 0% | Weiches Waser, Kalium mit Chlorid
71 | K+S soluNOP NK 13.5 (+46) | Pulver | 1 | 0% | 13.5% | 0% | 56% | 0% | 0% | 0% | 0% | 0% | 0% | 0% | 0% | 0% | 0% | 0% | 0% | 0% | Weiches Wasser, Nitrat mit Kalium
72 | K+S soluSOP 52 Kaliumsulfat 52 (+54) | Pulver | 1 | 0% | 0% | 0% | 52% | 0% | 0% | 0% | 53.93% | 0% | 0% | 0% | 0% | 0% | 0% | 0% | 0% | 0% | Weiches Wasser, Kalium mit Schwefel
73 | vom Düngerexperten Kaliumsulfat 50 (+53.9) | Pulver | 1 | 0% | 0% | 0% | 50% | 0% | 0% | 0% | 53.93% | 0% | 0% | 0% | 0% | 0% | 0% | 0% | 0% | 0% | Weiches Wasser, Kalium mit Schwefel
74 | Kaliumcarbonat K2CO3 100%rein | Pulver | 1 | 0% | 0% | 0% | 68.2% | 0% | 0% | 0% | 0% | 0% | 0% | 0% | 0% | 0% | 0% | 0% | 43.4% | 0% | pH-Plus Regulierung; Härtung
75 | Magnesiumcarbonat MgCO3 100%rein | Pulver | 1 | 0% | 0% | 0% | 0% | 0% | 47.8% | 0% | 0% | 0% | 0% | 0% | 0% | 0% | 0% | 0% | 71.2% | 0% | pH-Plus Regulierung; Härtung
76 | Natriumcarbonat Na2CO3 100%rein | Pulver | 1 | 0% | 0% | 0% | 0% | 0% | 0% | 68.2% | 0% | 0% | 0% | 0% | 0% | 0% | 0% | 0% | 43.4% | 0% | pH-Plus Regulierung; Härtung
77 | Phosphorsäure 15% | Flüssig | 1 | 0% | 0% | 11% | 0% | 0% | 0% | 0% | 0% | 0% | 0% | 0% | 0% | 0% | 0% | 0% | 0% | 0% | pH-Minus Regulierung
78 | Planta Ferty 1 MEGA | Pulver | 1 | 11% | 13% | 6% | 12% | 0% | 2% | 0% | 0% | 0.1% | 0.05% | 0.04% | 0.01% | 0.02% | 0.002% | 0% | 0% | 0% | Mittleres Wasser
79 | Planta Ferty 2 MEGA | Pulver | 1 | 5% | 11% | 6% | 26% | 0% | 3.4% | 0% | 0% | 0.1% | 0.05% | 0.04% | 0.01% | 0.02% | 0.002% | 0% | 0% | 0% | Weiches Wasser
80 | Planta Ferty 3 MEGA | Pulver | 1 | 8% | 10% | 12% | 18% | 0% | 2% | 0% | 0% | 0.1% | 0.05% | 0.04% | 0.01% | 0.02% | 0.002% | 0% | 0% | 0% | Mittleres Wasser
81 | Planta Ferty 4 MEGA | Pulver | 1 | 2.6% | 7.4% | 20% | 30% | 0% | 2.7% | 0% | 0% | 0.1% | 0.05% | 0.04% | 0.01% | 0.02% | 0.002% | 0% | 0% | 0% | Weiches Wasser
82 | Planta Ferty 6 MEGA | Pulver | 1 | 8% | 10% | 18% | 18% | 0% | 0% | 0% | 0% | 0.1% | 0.05% | 0.04% | 0.01% | 0.02% | 0.002% | 0% | 0% | 0% | Mittleres Wasser
83 | Planta Ferty 8 MEGA | Pulver | 1 | 7.6% | 10.4% | 0% | 22% | 0% | 3.3% | 0% | 0% | 0.1% | 0.05% | 0.04% | 0.01% | 0.02% | 0.002% | 0% | 0% | 0% | Mittleres Wasser
84 | Planta Ferty Primula | Pulver | 1 | 2% | 9.5% | 10% | 35% | 0% | 2% | 0% | 0% | 0.1% | 0.05% | 0.04% | 0.01% | 0.02% | 0.002% | 0% | 0% | 0% | Weiches Wasser
85 | Salpetersäure 5% | Flüssig | 1 | 0% | 4.92% | 0% | 0% | 0% | 0% | 0% | 0% | 0% | 0% | 0% | 0% | 0% | 0% | 0% | 0% | 0% | pH-Minus Regulierung
86 | Schwefelsäure 20% | Flüssig | 1 | 0% | 0% | 0% | 0% | 0% | 0% | 0% | 19.58% | 0% | 0% | 0% | 0% | 0% | 0% | 0% | 0% | 0% | pH-Minus Regulierung
87 | Yara FRUITCAL | Flüssig | 1.1 | 0% | 6.9% | 0% | 0% | 10.91% | 2% | 0% | 0% | 0% | 0% | 0% | 0% | 0.25% | 0% | 0% | 0% | 0% | Blatt/Boden, Calciumnitrat, Magnesium,Bor
88 | Yara Magnitra-L Magnesiumnitrat | Flüssig | 1 | 0% | 7% | 0% | 0% | 0% | 10% | 0% | 0% | 0% | 0% | 0% | 0% | 0% | 0% | 0% | 0% | 0% | Zum ausgleichen bei hohem Schwefelgehalt
89 | Yara Tera CALCINIT | Pulver | 1 | 1.1% | 14.4% | 0% | 0% | 26% | 0% | 0% | 0% | 0% | 0% | 0% | 0% | 0% | 0% | 0% | 0% | 0% | Weiches Wasser, Calciumnitrat
90 | Yara Tera KRISTA K PLUS | Pulver | 1 | 0% | 13.5% | 0% | 46% | 0% | 0% | 0% | 0% | 0% | 0% | 0% | 0% | 0% | 0% | 0.5% | 0% | 0% | Weiches Wasser
91 | Yara Tera KRISTA MAG | Pulver | 1 | 0% | 11% | 0% | 0% | 0% | 15% | 0% | 0% | 0% | 0% | 0% | 0% | 0% | 0% | 0% | 0% | 0% | Weiches Wasser, Magesium ohne Schwefel
92 | Yara Tera KRISTA MAP | Pulver | 1 | 12% | 0% | 61% | 0% | 0% | 0% | 0% | 0% | 0% | 0% | 0% | 0% | 0% | 0% | 0% | 0% | 0% | Hartes Wasser
93 | HAIFA monokaliumphosphat MKP | Pulver | 1 | 0% | 0% | 52% | 34% | 0% | 0% | 0% | 0% | 0% | 0% | 0% | 0% | 0% | 0% | 0.5% | 0% | 0% | Weiches bis Hartes Wasser
94 | Yara Tera KRISTA SOP | Pulver | 1 | 0% | 0% | 0% | 52% | 0% | 0% | 0% | 53.92% | 0% | 0% | 0% | 0% | 0% | 0% | 0.5% | 0% | 0% | Weiches bis Hartes Wasser
95 | Yara Tera KRISTALON AZUR | Pulver | 1 | 12.1% | 7.9% | 5% | 10% | 0% | 2% | 0% | 29.96% | 0.07% | 0.04% | 0.01% | 0.025% | 0.025% | 0.004% | 0.5% | 0% | 0% | Hartes Wasser
96 | Yara Tera KRISTALON AZUR SPEZIAL | Pulver | 1 | 6.9% | 9.1% | 11% | 16% | 0% | 4% | 0% | 11.98% | 0.07% | 0.04% | 0.01% | 0.025% | 0.025% | 0.004% | 0.5% | 0% | 0% | Mittleres Wasser
97 | Yara Tera KRISTALON BLAUMARKE | Pulver | 1 | 7.1% | 11.9% | 6% | 20% | 0% | 3% | 0% | 8.98% | 0.07% | 0.04% | 0.01% | 0.025% | 0.025% | 0.004% | 0.5% | 0% | 0% | MittleresWasser
98 | Yara Tera KRISTALON BRAUN | Pulver | 1 | 0% | 3% | 11% | 38% | 0% | 4% | 0% | 32.95% | 0.07% | 0.04% | 0.01% | 0.025% | 0.025% | 0.004% | 0.5% | 0% | 0% | WeichesWasser
99 | Yara Tera KRISTALON GELB | Pulver | 1 | 8.6% | 4.4% | 40% | 13% | 0% | 0% | 0% | 0% | 0.07% | 0.04% | 0.01% | 0.025% | 0.025% | 0.004% | 0.5% | 0% | 0% | MittleresWasser
100 | Yara Tera KRISTALON GRÜNMARKE | Pulver | 1 | 9% | 9% | 18% | 18% | 0% | 0% | 0% | 0% | 0.14% | 0.08% | 0.02% | 0.05% | 0.05% | 0.008% | 0.5% | 0% | 0% | MittleresWasser
101 | Yara Tera KRISTALON ORANGE | Pulver | 1 | 1.5% | 4.5% | 12% | 36% | 0% | 3% | 0% | 23.96% | 0.07% | 0.04% | 0.01% | 0.025% | 0.025% | 0.004% | 0.5% | 0% | 0% | WeichesWasser
102 | Yara Tera KRISTALON ROT | Pulver | 1 | 1.9% | 10.1% | 12% | 36% | 0% | 1% | 0% | 2.99% | 0.07% | 0.04% | 0.01% | 0.025% | 0.025% | 0.004% | 0.5% | 0% | 0% | WeichesWasser
103 | Yara Tera KRISTALON SCARLET | Pulver | 1 | 0% | 7.5% | 12% | 36% | 0% | 4.5% | 0% | 11.98% | 0.15% | 0.06% | 0.004% | 0.027% | 0.027% | 0.004% | 0.5% | 0% | 0% | Weiches Wasser
104 | Yara Tera KRISTALON SUPER Rot (GENA) | Pulver | 1 | 1.9% | 10.1% | 12% | 36% | 0% | 0% | 0% | 5.99% | 0.07% | 0.04% | 0.01% | 0.025% | 0.025% | 0.004% | 0.5% | 0% | 0% | Weiches Wasser
105 | Yara Tera KRISTALON SUPER Weiß (VEGA) | Pulver | 1 | 7.9% | 9.1% | 6% | 25% | 0% | 0% | 0% | 17.97% | 0.07% | 0.04% | 0.01% | 0.0025% | 0.025% | 0.004% | 0.5% | 0% | 0% | MittleresWasser
106 | Yara Tera KRISTALON WEIßMARKE | Pulver | 1 | 3.7% | 11.3% | 5% | 30% | 0% | 3% | 0% | 5.99% | 0.07% | 0.04% | 0.01% | 0.025% | 0.025% | 0.004% | 0.5% | 0% | 0% | WeichesWasser
107 | Yara Tera TENSO COCKTAIL | Pulver | 1 | 0% | 0% | 0% | 0% | 3.6% | 0% | 0% | 0% | 3.84% | 2.74% | 0.53% | 0.53% | 0.52% | 0% | 0% | 0% | 0% | Spurennährstoffe mit Calcium
108 | Yara Tera TENSO IRON 58 | Pulver | 1 | 0% | 0% | 0% | 0% | 0% | 0% | 0% | 0% | 6% | 0% | 0% | 0% | 0% | 0% | 0% | 0% | 0% | Boden,Eisenchelat
109 | Yara TRACER | Flüssig | 1.1 | 0% | 0% | 0% | 0% | 0% | 0% | 0% | 0% | 0.57% | 0.6% | 0.28% | 0.35% | 0.21% | 0.005% | 0% | 0% | 0% | Blatt/Boden , Spurennährstoffe
110 | Yara UNIKA CALCIUM | Pulver | 1 | 0.5% | 13.5% | 0% | 24% | 12% | 0% | 0% | 0% | 0% | 0% | 0% | 0% | 0% | 0% | 0.5% | 0% | 0% | Boden, Calciumnitrat mit Kalium
111 | Yara UNIKA PLUS | Pulver | 1 | 0% | 13.5% | 0% | 45% | 0% | 0% | 0% | 0% | 0% | 0% | 0% | 0% | 0% | 0% | 0.5% | 0% | 0% | Boden, Kaliumnitrat
112 | Yara Vita ACTISIL | Flüssig | 1.1 | 0% | 0% | 0% | 0% | 0.001% | 0% | 0% | 0% | 0% | 0% | 0% | 0% | 0% | 0% | 0% | 0% | 1.28% | Silciumzusatz
113 | YaraTera FERTICARE CHICORÉE | Pulver | 1 | 3.7% | 11.3% | 5% | 30% | 0% | 3% | 0% | 8.98% | 0% | 0% | 0.01% | 0.025% | 0.025% | 0.001% | 0.5% | 0% | 0% | Weiches Wasser
114 | YaraTera KRISTALON ROT CALCIUM | Pulver | 1 | 0.1% | 11.4% | 11% | 24% | 9.7% | 1% | 0% | 0% | 0.07% | 0.04% | 0.01% | 0.025% | 0.025% | 0.004% | 0.5% | 0% | 0% | Weiches Wasser,Fertigdünger
115 | GHE Flora Grow 3-1-6 | Flüssig | 1 | 1% | 2% | 1% | 6% | 0% | 0.8% | 0% | 0% | 0% | 0% | 0% | 0% | 0% | 0% | 0% | 0% | 0%
116 | GHE Flora Bloom 0-5-4 | Flüssig | 1 | 0% | 0% | 5% | 4% | 0% | 3% | 0% | 5% | 0% | 0% | 0% | 0% | 0% | 0% | 0% | 0% | 0%
117 | GHE Flora Micro 5-0-1 Soft | Flüssig | 1 | 1% | 4% | 0% | 1.3% | 7% | 0% | 0% | 0% | 0.12% | 0.05% | 0.01% | 0.015% | 0.1% | 0.004% | 0% | 0% | 0%
118 | ph- plagron universal | Flüssig | 1 | 0% | 0% | 43% | 0% | 0% | 0% | 0% | 0% | 0% | 0% | 0% | 0% | 0% | 0% | 0% | 0% | 0%
119 | GHE Cal Mag Supplement | Flüssig | 1 | 0% | 1% | 0% | 0% | 4% | 1% | 0% | 0% | 0% | 0% | 0% | 0% | 0% | 0% | 0% | 0% | 0%
120 | GHE Ripen | Flüssig | 1 | 0% | 0% | 6% | 5% | 0% | 0% | 0% | 0% | 0% | 0% | 0% | 0% | 0% | 0% | 0% | 0% | 0%
121 | GHE Maxibloom | Pulver | 1 | 0.5% | 4.5% | 15% | 14% | 5% | 3.5% | 0% | 4% | 0.1% | 0% | 0% | 0% | 0% | 0% | 0% | 0% | 0%
122 | GHE Maxigrow | Pulver | 1 | 1.5% | 8.5% | 5% | 14% | 6% | 2% | 0% | 3% | 0.12% | 0.05% | 0% | 0% | 0.0025% | 0% | 0% | 0% | 0%
123 | hesi hydro wuchs | Flüssig | 1.1 | 0% | 3% | 1.9% | 3.6% | 0% | 0% | 0% | 0% | 0% | 0% | 0% | 0% | 0% | 0% | 0% | 0% | 0%
124 | hesi hydro blüte | Flüssig | 1.1 | 0% | 3% | 3.9% | 5.1% | 0% | 0% | 0% | 0% | 0% | 0% | 0% | 0% | 0% | 0% | 0% | 0% | 0%
125 | hesi pk1314 | Flüssig | 1.1 | 0% | 0% | 9% | 7.2% | 0% | 0% | 0% | 0% | 0% | 0% | 0% | 0% | 0% | 0% | 0% | 0% | 0%
126 | Superphosphat 18 % | Pulver | 1 | 0% | 0% | 18% | 0% | 29% | 0% | 0% | 32.96% | 0% | 0% | 0% | 0% | 0% | 0% | 0% | 0% | 0%
127 | PP. BLOSSOM BOOST 10-30-20+2MGO+TE | Pulver | 1 | 4.8% | 5.2% | 30% | 20% | 0% | 2% | 0% | 0% | 0.12% | 0.06% | 0.015% | 0.015% | 0.02% | 0.01% | 0% | 0% | 0%
128 | PP. PLANT STARTER 10-52-10+TE | Pulver | 1
129 | YaraTera KRISTALON gruen cal | Flüssig | 1
130 | Aptus Cal Mag Boost was ne kacke | Flüssig | 1.1 | 0% | 9% | 0% | 0% | 9% | 2% | 0% | 0% | 0% | 0% | 0% | 0% | 0% | 0% | 0% | 0% | 0%
131 | Biobizz Calmag | Flüssig | 1.1 | 0% | 0% | 0% | 0% | 4.2% | 1.7% | 0% | 0% | 0% | 0% | 0% | 0% | 0% | 0% | 0% | 0% | 0%
132

## Säure
Säure | Formel | Dichte g/cm³ | Molare Masse g/mol
Hier mal eine Version des Säurerechners.. Danksagung geht an unseren Onlyone!
Salpeter | HNO3 | 1.51 | 63.01
Phosphor | H3PO4 | 1.88 | 97.994
Schwefel | H2SO4 | 1.84 | 98.08
Die Säure muss hier ermittelt werden!
Säure | Ausgangs % Säure | Erstellung in ml | Säure ml hier eingeben | ml/g mit Dichte | Dest.Wasser-Anteil in ml | Prozent der Mischung
Salpeter | 53% | 1000 | 63 | 95.13 | 904.87 | 5.042% |  | Immer zuerst das destellierte Wasser, dann die Säure zuführen. Beim Kauf von Salpetersäure sollte man auf bestimmte EU Vorschriften achten. Sicherheit und Schutmaßnahmen sollten auch eingehalten werden!
Phosphor | 85% | 1000 | 102 | 191.76 | 898 | 14.96%
Schwefel | 97% | 1000 | 125 | 230 | 875 | 20.19%
Säurerechner allein für Onlyone
Säure | Ausgangs % der Säure | Eingabe der Ausgangsdichte | Zuerstellende Menge in ml | Eingabe der Konzentration % | Eingabe der Zieldichte | Benötigte Säure in ml | Benötigtes Wasser in ml | Oder einfach Online: | https://www.bartelt.io/labtools/verduennungsrechner/
Egal | 53 | 1.328 | 1000 | 5 | 1.028 | 73.028 | 926.972

## Diverses
EC Berechnung |  | NH4+ | NO3- | PO4³- | K+ | Ca²+ | Mg²+ | Na+ | SO4²- | Fe³+ | Mn² | Cu² | Zn² | B³ | Mo³ | Cl² | CO3²- | SiO2² | Einheit
Umrechnungsfaktor |  | 1 | 1 | 1.338 | 0.83 | 0.715 | 0.603 | 0.742 | 1 | 1 | 1 | 1 | 1 | 1 | 1 | 1 | 1 | 1
Molare Masse |  | 18.0385 | 62.0049 | 94.9714 | 39.0983 | 40.078 | 24.305 | 22.9898 | 96.0626 | 55.845 | 54.938 | 63.546 | 65.38 | 10.811 | 95.96 | 35.453 | 60.0089 | 60.0843 | g/mol
Wassermenge aus Werte |  | 10 | 10 | 10 | 10 | 10 | 10 | 10 | 10 | 10 | 10 | 10 | 10 | 10 | 10 | 10 | 10 | 10
Ionenladung |  | 1 | 1 | 3 | 1 | 2 | 2 | 1 | 2 | 3 | 2 | 2 | 2 | 3 | 3 | 1 | 2 | 2
Äqui.Grenzleitfähigkeit 18° |  | 64 | 62 | 58 | 65 | 52 | 46 | 44 | 68 | 54 | 45 | 50 | 44 | 45 | 45 | 65 | 66 | 53 | [S cm2 mol-1]
Äqui.Grenzleitfähigkeit 25° |  | 75 | 72 | 70 | 74 | 60 | 53 | 55 | 81 | 68 | 52 | 57 | 54 | 56 | 56 | 77 | 72 | 55 | [S cm2 mol-1]
[14 empty] | ? | ? |  |  | ?
Schnellumrechner
Wasser Umrechnungsfaktoren |  | NH4 | NO3 | P2O5 | K2O | CaO | MgO | Na2O | SO4 | Fe | Mn | Cu | Zn | B | Mo | Cl | CO3 | SiO2 |  | Von % | Zu %
|  | 1.059 | 1 | 0.747 | 1.205 | 1.399 | 1.658 | 1.348 | 1 | 1 | 1 | 1 | 1 | 1 | 1 | 1 | 0.6 | 1 |  | S | SO4
[20 empty] | 10.7 | 32.0572
Alle Umrechnungsfaktoren | [5 empty] | Umwandlung von Salpeter, Phosphor und Schwefelsäure für die Düngerliste | [13 empty] | SO2 | SO4
gegeben | gesucht | Faktor |  |  |  | Säure % von HNO3 = |  |  |  | 5% |  | zu NO3 % = |  |  |  | 4.92% |  |  |  | 1 | 1.501
N | NO3 | 4.427 |  |  |  | Säure % von H3PO4 = |  |  |  | 15% |  | zu P2O5 % = |  |  |  | 10.86% |  |  |  | SO3 | SO4
N | NH3 | 1.216 |  |  |  | Säure % von H2SO4 = |  |  |  | 20% |  | zu SO4 % = |  |  |  | 19.58% |  |  |  | 27.5 | 32.956
N | NH4NO3 | 2.857 | [17 empty] | Ca | CaO
N | NH4 | 1.288 | [17 empty] | 2.57 | 3.5954
NO3 | N | 0.226 | [17 empty] | Mg | MgO
NH3 | N | 0.822 | [17 empty] | 1.9 | 3.1502
NH4 | N | 0.777 | [17 empty] | NH3 | NH4
NH3 | NH4 | 1.059 | [17 empty] | 5.8 | 6.1422
NH4NO3 | N | 0.35 | [17 empty] | NH4NO3 | ergibt NH4% | ergibt NO3% | Wenn ein Hersteller ein Gesamt-N angibt ohne Bezug zu NH4 oder NO3
NH4NO3 | NO3 | 0.775 | [17 empty] | 17 | 3.825 | 13.175
NH4NO3 | NH4 | 0.225
HNO3 | NO3 | 0.984
H3PO4 | P2O5 | 0.724
P2O5 | P | 0.436
P | P2O5 | 2.291
P2O5 | PO4 | 1.338
PO4 | P2O5 | 0.747
K | K2O | 1.205
K2O | K | 0.83
Na | Na2O | 1.348
Na2O | Na | 0.742
CaO | Ca | 0.715
Ca | CaO | 1.399
CaCO3 | CO3 | 0.6
CaCO3 | CaO | 0.558
CO3 | HCO3 | 1.111
CaCO3 | HCO3 | 0.667
MgO | Mg | 0.603
Mg | MgO | 1.658
Na | Na2O | 1.348
Na2O | Na | 0.742
S | SO2 | 1.998
S | SO3 | 2.497
S | SO4 | 2.996
SO2 | S | 0.501
SO3 | S | 0.4
SO4 | S | 0.334
SO3 | SO4 | 1.198
SO2 | SO4 | 1.5
H2SO4 | SO4 | 0.979
SI | SiO2 | 2.139
SIO2 | Si | 0.467
MgCO3 | MgO | 0.478
MgCO3 | CO3 | 0.712
K2CO3 | K2O | 0.682
K2CO3 | CO3 | 0.434
Na2CO3 | Na2O | 0.585
Na2CO3 | CO3 | 0.566
CO3 | C | 0.2
C | CO3 | 4.996
HCO3 | CaCO3 | 1.64
NO2 | NO3 | 1.348
NO3 | NO2 | 0.742
P | PO4 | 3.07
PO4 | P | 0.33
HCO3 | CO3 | 0.983

## MolareMasse
Nährstoff | MolMasse
NH4 | 18.0385 | Variante 1 |  |  | Variante 2
NH3 | 17.0305 | K zu Ca= |  |  | K zu Ca=
NO3 | 62.0049 | Max | ((K/2)+K)/Ca= | 1.4633 | Max
NO2 | 46.0055 | Min | K/Ca= | 0.97556 | Min
N | 14.0067
P2O5 | 141.9445 | Ca zu Mg |  |  | Ca zu Mg
PO4 | 94.9714 | Max | ((Ca/2)+Ca)/Mg= | 2.4734 | Max
P | 30.9738 | Min | Ca/Mg= | 1.649 | Min
K2O | 94.196
K | 39.0983 | P zu S |  |  | P zu S
CaCO3 | 100.0869 | Max | ((P/2)+P)/S= | 1.449 | Max
HCO3 | 61.0168 | Min | P/S= | 0.96597 | Min
CaO | 56.0774
Ca | 40.078 | Mg zu Na |  |  | Mg zu Na
MgCO3 | 84.3139 | Max | ((Mg/2)+Mg)/Na= | 1.5858 | Max
MgO | 40.3044 | Min | Mg/Na= | 0.63586 | Min
Mg | 24.305
Na | 22.9898
Na2O | 61.9789
SO4 | 96.0626
SO3 | 80.0632
SO2 | 64.0638
S | 32.065
Fe | 55.845
B | 10.811
Mn | 54.938
Mo | 95.96
Zn | 65.38